## Tabelle1
|  | Aura NRT18 | Aura NS12 | 18S 8NM610 | 18S 10NDA610 | Beyma 102Nd | RCF MR8N301 | ESOtar M560-D
Masse | [g] | 62.5 | 45 | 17 | 30 | 33 | 10.1 | 3.1
Auslenkung (peak-peak) | [mm] | 2 | 2 | 2 | 2 | 2 | 2 | 2
Frequenz | [Hz] | 350 | 350 | 350 | 350 | 350 | 350 | 350
BL | [N/A] | 24.5 | 11.37 | 31 | 20.3 | 25.4 | 17.8 | 6.75
Impedanz (1kHz) | [V/A] | 4 | 4 | 16 | 8 | 8 | 8 | 4.5
Beschleunigung | [m/s^2] | 6839.2869 | 6839.2869 | 6839.2869 | 6839.2869 | 6839.2869 | 6839.2869 | 6839.2869
Kraft | [N] | 427.4554 | 307.7679 | 116.2679 | 205.1786 | 225.6965 | 69.0768 | 21.2018
Stromstärke | [A] | 17.4472 | 27.0684 | 3.7506 | 10.1073 | 8.8857 | 3.8807 | 3.141
Leistung | [W] | 1217.6136 | 2930.797 | 225.0692 | 817.2634 | 631.6436 | 120.4798 | 44.3966
Bl²/(m²*R) mit 10g Zusatzmasse | [N²/(kg²*W)] | 28549.346 | 10684.0413 | 82390.2606 | 32194.5312 | 43615.4678 | 98029.7517 | 59000.0583
VC-Länge | [mm] | 25 | 12 |  |  |  | 11 | 7
VC-Durchmesser | [mm] | 100 | 50 |  |  |  | 75 | 54
Materialdichte | [g/cm³] | 2.7 | 8.92 |  |  |  | 2.7 | 2.7
spez. Widerstand | [Ohm*mm²/m] | 0.0264 | 0.0178 |  |  |  | 0.0264 | 0.0264
Windungsanzahl |  | 70 | 126 |  |  |  | 74 | 54
Lagen |  | 1 | 4 |  |  |  | 2 | 2
Drahtdurchmesser | [mm] | 0.35714 | 0.38095 |  |  |  | 0.2973 | 0.25926
Drahtquerschnitt | [mm²] | 0.10018 | 0.11398 |  |  |  | 0.069418 | 0.052791
Drahtlänge | [m] | 21.9911 | 19.792 |  |  |  | 17.4358 | 9.1609
Drahtvolumen | [cm³] | 2.203 | 2.2559 |  |  |  | 1.2104 | 0.48361
Drahtmasse | [g] | 5.9482 | 20.1227 |  |  |  | 3.268 | 1.3057
Widerstand | [Ohm] | 5.7953 | 3.0909 |  |  |  | 6.6309 | 4.5812