## TSP
1. Bestimmung | 2. Bestimmung
Thiele-Small parameters: | Thiele-Small parameters:
Fs = 28.56 Hz | Fs = 28.56 Hz
Re = 6.20 ohms[dc] | Re = 6.20 ohms[dc]
Qt = 0.32 | Qt = 0.32
Qes = 0.35 | Qes = 0.34
Qms = 4.87 | Qms = 4.86
Mms = 57.60 grams | Mms = 57.73 grams
Rms = 2.123765 kg/s | Rms = 2.131574 kg/s
Cms = 0.000539 m/N | Cms = 0.000538 m/N
Vas = 99.77 liters | Vas = 99.54 liters
Sd= 363.05 cm^2 | Sd= 363.05 cm^2
Bl = 13.601588 Tm | Bl = 13.682840 Tm
ETA = 0.65 % | ETA = 0.65 %
Lp(2.83V/1m) = 91.31 dB | Lp(2.83V/1m) = 91.34 dB
Added Mass Method: | Added Mass Method:
Added mass = 52.15 grams | Added mass = 52.15 grams
Diameter= 21.50 cm | Diameter= 21.50 cm
LIMP, Stepped Sine, 2 Volt bei 200 Hz

## SPH-275C_Klippel_light
Monacor SPH-275C
50 mm Schwingspule
20 mm Wickelhöhe
8 mm Polplattenstärke ====> +/- 6,0 mm Schwingspulenüberhang
Großsignal fs = 29 Hz ==> 8,5 fs = 246,5 Hz
FFT 32768, Windowing Kaiser5
Abstand Mikro <-----> Lautsprecher: 1/2 Membrandurchmesser = 10,75 cm
Lautsprecher am Magneten in senkrechter Position gespannt, Abstand vom Boden ca. 50 cm
Generatorspannung [V] | dB | Hub Xeff [mm] | Hub Xpeak [mm] | THD [%] | IMD [%] | IMD 2 [%] | IMD 3 [%]
1.59 | -20 | 0.59 | 0.83439 | 2.46 | 1.88 | 1.76 | 0.19
2 | -18 | 0.75 | 1.0607 | 2.95 | 2.3 | 2.21 | 0.13
2.52 | -16 | 0.94 | 1.3294 | 3.55 | 2.86 | 2.82 | 0.19
3.18 | -14 | 1.18 | 1.6688 | 4.29 | 3.72 | 3.69 | 0.32
4 | -12 | 1.49 | 2.1072 | 5.16 | 4.76 | 4.73 | 0.53
5.04 | -10 | 1.88 | 2.6587 | 6.24 | 5.96 | 5.89 | 0.86
6.36 | -8 | 2.37 | 3.3517 | 7.63 | 7.63 | 7.49 | 1.4
8 | -6 | 2.98 | 4.2144 | 9.7 | 9.73 | 9.41 | 2.37
10.08 | -4 | 3.76 | 5.3174 | 14.12 | 12.83 | 12.06 | 4.23
12.72 | -2 | 4.74 | 6.7034 | 24.4 | 16.55 | 14.43 | 7.95
16 | 0 | 5.96 | 8.4287 | 51.1 | 23.41 | 16.15 | 16.55

## SPH-275C_ fs_min
Monacor SPH-275C - Resonanzfrequenzen
Spannung U bezieht sich auf einen 4,2 Ohm Lastwiderstand
Ermittelt mit LIMP (Stepped Sine, 1/48 Oct).
U in Vrms | Einstellung | fs in Hz | U bei fs [Vrms] | R bei fs [Ohm]
0.25 | -20dB | 30.4 | 1.4 | 95.5
0.32 | -18 dB | 29.7 | 1.8 | 94
0.4 | -16 dB | 29.3 | 2.2 | 93.6
0.5 | -14 dB | 29.3 | 2.8 | 92.8
0.63 | -12 dB | 28.6 | 3.5 | 93.5
0.8 | -10 dB | 28.6 | 4.3 | 93.6
1 | -8 dB | 28.6 | 5.6 | 94.5
1.26 | -6 dB | 28.6 | 7 | 94.5
1.59 | -4 dB | 29.3 | 8.8 | 94.7
2 | -2 dB | 30.4 | 11.1 | 92.8
2.52 | 0 dB | 31.9 | 13.7 | 88.8